## Sheet1
D нкт - внутренний диаметр | Н вдп | Удл | Коэф-т сепарации | Н сп | Р буф | Р лин | Р пл | Р пл на ВДП | Р нас. | Q нефти | Q жид- кости | Обводненность | Q пг | ГФ | T пл | Т уст | В-сть нефти в пл. условиях | В-сть воды в пл. условиях | В-ть жидкости | Об. к-т | Плот-ть нефти | Плот-ть воды | К-т продуктивности
мм | м | м |  | м | атм | атм | атм | атм | атм | т/сут | м3/сут | % | м3/сут | м3/т | ºC | ºC | сПз | сПз | сПз | м3/м3 | г/см3 | г/см3 | м3/сут/атм
76 | 3536.38 | 344.97 | 0.7 | 3108.84 | 35 | 25.83 | 356 | 356 | 213.3 | 37 | 63.1 | 25.83 | 17130.76 | 366.034 | 110 | 20 | 0.2 | 0.5 | 0.25883 | 1.533 | 0.794 | 1.009 | 0.28
По ГОСТ 633-80 толщина стенки 6.5 мм для d=89 мм
1)
Тип корреляции | Плотность, кг/м3 |  |  | Вязкость, сПз |  |  | Смесь |  | Дебит ГЖС, м3/сут | Газосодержание, м3/м3
| нефть | вода | газ | нефть | вода | газ | Вязкость | Плотность
Standing | 767.3214 | 1007.8153 | 27.7019 | 0.62072 | 1.0376 | 0.011677 | 0.1055 | 133.2195 | 497.7334 | 17.0169
McCain | 743.3794 | 1007.8153 | 27.7019 | 0.40826 | 1.0376 | 0.011677 | 0.08797 | 136.7494 | 486.0391 | 28.1542
{"gamma_gas":0.6,"gamma_oil":0.794,"gamma_wat":1.009,"rsb_m3m3":100,"rp_m3m3":366.034,"pb_atma":213.3,"t_res_C":110,"bob_m3m3":1.533,"muob_cP":0.2,"PVTcorr":0,"ksep_fr":0.7}
{"gamma_gas":0.6,"gamma_oil":0.794,"gamma_wat":1.009,"rsb_m3m3":100,"rp_m3m3":366.034,"pb_atma":213.3,"t_res_C":110,"bob_m3m3":1.533,"muob_cP":0.2,"PVTcorr":1,"ksep_fr":0.7}
2)
угол | Забойное давление в скважине, атм | Дебит жидкости, м3/сут | Устьевое давление, атм | Забойное давление, атм | Забойное давление ч/з IPR, атм
84.402 | 169.1129 | 0 | 25.83 | 244.6482 | 356
Скважина не фонтанирует, давление на забое выше, чем необходимое для фонтанирования |  | 25 | 26.9192 | 195.7678 | 266.7143
|  | 50 | 30.6708 | 167.437 | 175.0721
|  | 63 | 34.2022 | 166.7655 | 113.8036
|  | 75 | 38.9287 | 172.9076 | 0
|  | 100 | 51.5662 | 195.761 | 0
|  | 150 | 75.2206 | 235.4328 | 0
|  | 200 | 97.8675 | 268.3281 | 0
|  | 250 | 119.9643 | 298.8728 | 0
|  | 300 | 141.8987 | 327.9597 | 0
|  | 350 | 164.9114 | 357.5109 | 0
|  | 400 | 189.6426 | 388.4923 | 0
|  | 450 | 217.079 | 422.0723 | 0
|  | 500 | 248.129 | 459.2426 | 0
3) | Пробковый режим по всей длине скважины
169.1129 | 110 | 35 | 20 | 169.1129 | 110 | 1 | 1 | 17130.8561 | #N/A | #N/A | #N/A | #N/A | #N/A
p_result_atma | t_result_C | p_1, atma | t_1, C | p_2, atma | t_2, C | c_calibr_grav | c_calibr_fric | q_gas_sm3day | #N/A | #N/A | #N/A | #N/A | #N/A
num | h,m | hvert,m | p,atma | t,C | Hl | fpat | t_amb, C | diam, m | #N/A | #N/A | #N/A | #N/A | #N/A
1 | 0 | 0 | 35 | 20 | 0.30622 | 103 | 20 | 0.076 | #N/A | #N/A | #N/A | #N/A | #N/A
2 | 186.1253 | 185.2376 | 39.1573 | 24.7368 | 0.32432 | 103 | 24.7368 | 0.076 | #N/A | #N/A | #N/A | #N/A | #N/A
3 | 372.2505 | 370.4752 | 43.6055 | 29.4737 | 0.34279 | 103 | 29.4737 | 0.076 | #N/A | #N/A | #N/A | #N/A | #N/A
4 | 558.3758 | 555.7127 | 48.3438 | 34.2105 | 0.36151 | 103 | 34.2105 | 0.076 | #N/A | #N/A | #N/A | #N/A | #N/A
5 | 744.5011 | 740.9503 | 53.3691 | 38.9474 | 0.38034 | 103 | 38.9474 | 0.076 | #N/A | #N/A | #N/A | #N/A | #N/A
6 | 930.6263 | 926.1879 | 58.7536 | 43.6842 | 0.42051 | 103 | 43.6842 | 0.076 | #N/A | #N/A | #N/A | #N/A | #N/A
7 | 1116.7516 | 1111.4255 | 65.1193 | 48.4211 | 0.48915 | 103 | 48.4211 | 0.076 | #N/A | #N/A | #N/A | #N/A | #N/A
8 | 1302.8768 | 1296.6631 | 71.9581 | 53.1579 | 0.50975 | 103 | 53.1579 | 0.076 | #N/A | #N/A | #N/A | #N/A | #N/A
9 | 1489.0021 | 1481.9007 | 79.0793 | 57.8947 | 0.52945 | 103 | 57.8947 | 0.076 | #N/A | #N/A | #N/A | #N/A | #N/A
10 | 1675.1274 | 1667.1382 | 86.4515 | 62.6316 | 0.54818 | 103 | 62.6316 | 0.076 | #N/A | #N/A | #N/A | #N/A | #N/A
11 | 1861.2526 | 1852.3758 | 94.0485 | 67.3684 | 0.56588 | 103 | 67.3684 | 0.076 | #N/A | #N/A | #N/A | #N/A | #N/A
12 | 2047.3779 | 2037.6134 | 101.8469 | 72.1053 | 0.58253 | 103 | 72.1053 | 0.076 | #N/A | #N/A | #N/A | #N/A | #N/A
13 | 2233.5032 | 2222.851 | 109.8242 | 76.8421 | 0.59815 | 103 | 76.8421 | 0.076 | #N/A | #N/A | #N/A | #N/A | #N/A
14 | 2419.6284 | 2408.0886 | 117.9596 | 81.5789 | 0.61274 | 103 | 81.5789 | 0.076 | #N/A | #N/A | #N/A | #N/A | #N/A
15 | 2605.7537 | 2593.3261 | 126.2332 | 86.3158 | 0.62635 | 103 | 86.3158 | 0.076 | #N/A | #N/A | #N/A | #N/A | #N/A
16 | 2791.8789 | 2778.5637 | 134.6297 | 91.0526 | 0.63901 | 103 | 91.0526 | 0.076 | #N/A | #N/A | #N/A | #N/A | #N/A
17 | 2978.0042 | 2963.8013 | 143.1311 | 95.7895 | 0.65079 | 103 | 95.7895 | 0.076 | #N/A | #N/A | #N/A | #N/A | #N/A
18 | 3164.1295 | 3149.0389 | 151.7207 | 100.5263 | 0.66175 | 103 | 100.5263 | 0.076 | #N/A | #N/A | #N/A | #N/A | #N/A
19 | 3350.2547 | 3334.2765 | 160.3858 | 105.2632 | 0.67197 | 103 | 105.2632 | 0.076 | #N/A | #N/A | #N/A | #N/A | #N/A
20 | 3536.38 | 3519.5141 | 169.1129 | 110 | 0.6815 | 103 | 110 | 0.076 | #N/A | #N/A | #N/A | #N/A | #N/A
#N/A | #N/A | #N/A | #N/A | #N/A | #N/A | #N/A | #N/A | #N/A | #N/A | #N/A | #N/A | #N/A | #N/A
#N/A | #N/A | #N/A | #N/A | #N/A | #N/A | #N/A | #N/A | #N/A | #N/A | #N/A | #N/A | #N/A | #N/A
#N/A | #N/A | #N/A | #N/A | #N/A | #N/A | #N/A | #N/A | #N/A | #N/A | #N/A | #N/A | #N/A | #N/A
#N/A | #N/A | #N/A | #N/A | #N/A | #N/A | #N/A | #N/A | #N/A | #N/A | #N/A | #N/A | #N/A | #N/A
#N/A | #N/A | #N/A | #N/A | #N/A | #N/A | #N/A | #N/A | #N/A | #N/A | #N/A | #N/A | #N/A | #N/A
#N/A | #N/A | #N/A | #N/A | #N/A | #N/A | #N/A | #N/A | #N/A | #N/A | #N/A | #N/A | #N/A | #N/A
#N/A | #N/A | #N/A | #N/A | #N/A | #N/A | #N/A | #N/A | #N/A | #N/A | #N/A | #N/A | #N/A | #N/A
#N/A | #N/A | #N/A | #N/A | #N/A | #N/A | #N/A | #N/A | #N/A | #N/A | #N/A | #N/A | #N/A | #N/A
#N/A | #N/A | #N/A | #N/A | #N/A | #N/A | #N/A | #N/A | #N/A | #N/A | #N/A | #N/A | #N/A | #N/A
#N/A | #N/A | #N/A | #N/A | #N/A | #N/A | #N/A | #N/A | #N/A | #N/A | #N/A | #N/A | #N/A | #N/A
#N/A | #N/A | #N/A | #N/A | #N/A | #N/A | #N/A | #N/A | #N/A | #N/A | #N/A | #N/A | #N/A | #N/A